## troškovnik
redni broj | OPIS STAVKE | jed mj. | KOLIČINA | jed. cijena | UKUPNO
1. | PRIPREMNI RADOVI
1.1. | Iskolčenje trase i objekata.
Nakon predaje iskolčenih osi od strane investitora izvođač je dužan preuzeti iskolčene osi i osigurati ih, tako da ih u roku ili po završenom radu može lako obnoviti.
obračunate osi privoza i kolosjeka te rubovi kolnika
| Obračun po km trase | km | 0.15 |  | 0
1.2. | Označavanje i detekcija postojećih instalacija
Ovom stavkom obuhvaćeno je obilježavanje postojećih instalacija u području izvođenja radova i ishođenje uvjeta zaštite postojećih instalacija od strane nadležnih javnopravnih tijela. Podzemne instalacije očekuju se u postojećem nogostupu NC. Detekcija instalacija vrši se iskopom probnih rovova u nogostupu NC uz prisustvo ovlaštenih osoba nadležnih javnopravnih tijela. Troškovnikom nisu predviđeni radovi zaštite i/ili prelaganja postojećih instalacija prema eventualnim zahtijevima nadležnih uprava i obračunavaju se kao dodatni radovi prema stvarno izvedenim radovima.
| EKI - Tcom i Optima telekom | kom | 2 |  | 0
| sanitarni i oborinski kolektor, sanitarni i hidrantski vodovod - ViK | kom | 4 |  | 0
| EE instalacije - HEP ODS | kom | 1 |  | 0
1.3. | Osiguranje prekopa kolnika i regulacija prometa
Stavkom su obuhvaćeni svi radovi neophodni za osiguranje građevnih jama i rovova na javnim površinama, uključivo ograde, privremenu prometnu signalizaciju i rampe neophodne za osiguranje prolaska vozila i pješaka. U cijeni je uključena izrada pratećih elaborata i ishođenje suglasnosti.
| obračun po kompletu | kpl | 1 |  | 0
| 1. PRIPREMNI RADOVI |  |  |  | 0
2. | RADOVI IZMJEŠTANJA KOLOSJEKA
Ovom grupom radova obuhvaćene su aktivnosti na polaganju zaštitnih cijevi ispod trupa postojećeg kolosjeka. Radovi se obavljaju prema uvjetima i tehnologiji odobrenoj od strane HŽ-a te nalozima nadležne stručne osobe HŽ-a.
Zaštitne cijevi trebaju svojom kvalitetom i načinom ugradnje odgovarati usvojenoj tehnologiji uvlačenja instalacija.
2.1. | Geodetski radovi
Geodetskim radovima obuhvaćena su sva mjerenja i izrade snimaka neophodna za utvrđivaje položaja kolosjeka prije, u toku i po izvedenim radovima prelaganja tračnica. Obim radova određuje stručna osoba HŽ-a.
| Geodetski radovi | kom | 1 |  | 0
2.2. | Korekcija položaja kolosjeka
Prije početka izvođenja radova postojeće kolosjeke potrebno je dovesti u stanje tehničke ispravnosti glede položaja tračnica. Isto se utvrđuje geodetskim snimkom a eventualnu potrebu za radovima korekcije položaja određuje stručna osoba HŽ-a.
| radovi korekcije položaja kolosjeka | m1 | 100 |  | 0
2.3. | Demontaža tračnica i pragova
Demontaža tračnica i pragova vrši se najmanje u duljini planirane AB ploče kolosjeka na način da se ne poremeti položaj tračnica izvan planiranog zahvata. Pragovi se odvoze na deponiju HŽ-a, a tračnice se deponiraju i čiste za ponovnu ugradnju. Tucanik gornjeg stroja uklanja se strojno guranjem. Stavka uključuje sve radove i transporte potrebne da se ukloni gornji stroj kolosjeka u području izvedbe AB ploče kolosjeka i stabilizira položaj tračnica izvan područja zahvata.
| Obračun po m1 uklonjenog kolosjeka | m1 | 40 |  | 0
2.4. | Široki iskop za polaganje nosivog sloja AB ploče kolosjeka.
Iskop se obavlja strojno u materijalu kategorije B, prema kotama i nagibima iz projekta do dubine GRT - 1.0 m. Materijal se otprema guranjem u nasip prometnice.
površina presjeka iskopa 8,0 m2, duljina 22 m, ukupno : 100 m3
| Obračun po m3 iskopanog materijala kategorije "B" u sraslom stanju. | m3 | 100 |  | 0
2.5. | Iskop rova za polaganje zaštitnih cijevi
Iskop se obavlja strojno prema profilu i visinskim kotama te opisima iz projekta. Dno rova planira se sitnijim kamenim materijalom. Minimalna duljina rova je 15 m mjereno od ruba kolnika NC. Materijal se guranjem ugrađuje u nasip prometnice.
rov za polaganje EKI i EE instalacija (2,52 m2) rov za polaganje vodovodnih instalacija (1,93 m2) rov za polaganje sanitarne kanalizacije (3,04 m2) rov za polaganje oborinske kanalizacije (2,57 m2) ukupno : 10,0 m3 x 10,0 m =100 m3
| Obračun po m3 iskopanog materijala kat "A" u sraslom stanju. | m3 | 50 |  | 0
| Obračun po m3 iskopanog materijala kat "B" u sraslom stanju. | m3 | 50 |  | 0
2.6. | Polaganje zaštitnih cijevi instalacija
Zaštitne PVC cijevi različitih profila polažu se na pješčanu (0-4 mm) podlogu debljine najmnaje 10 cm. Na rasteru do 3.0 m položaj cijevi se stabilizira mršavim betonom - oblogom debljine 20 cm. Položaj (ravnost i nagib) cijevi kontrolira se prije i tokom zatrpavanja. Vrsta i kvaliteta položenih cijevi trebaju zadovoljiti uvjete planirane tehnologije uvlačenja instalacija (sa ili bez distancera). Obračunata duljina polaganja (15 m) odnosi se na minimalno potrebnu ispod kolosjeka.
cijevi DN 160 u zajedničkom rovu (EE i EKI) cijevi DN 250 u zajedničkom rovu (voda) cijevi DN 400 u zasebnom rovu (odvodnja)
| Obračun po m' položene zaštitne cijevi DN160. | m1 | 50 |  | 0
| Obračun po m' položene zaštitne cijevi DN250. | m1 | 30 |  | 0
| Obračun po m' položene zaštitne cijevi DN400. | m1 | 20 |  | 0
2.7. | Zatrpavanje rovova cijevi
Stavkom je obuhvaćeno zatrpavanje stabiliziranih cijevi pijeskom 0-16 mm u nadsloju min 20 cm uz ručno zbijanje i vlaženje materijala. preostali dio rova do kote planuma nosivog sloja ispunjava se sitnijim materijalom iz iskopa u slojevima debljine do 30 cm uz stabilizaciju ručnim alatima. Jedinična cijena sadrži nabavu i dopremu materijala te sve radove potrebne za zatrpavanje rova.
cijevi DN 160 u zajedničkom rovu (EE i EKI) - 0.57 + 1.80 m2/m', cijevi DN 250 u zajedničkom rovu (voda) - 0.41 + 1.34 m2/m', cijevi DN 400 u zasebnom rovu (odvodnja) - 0.43 + 2.08 i 2.55 m2/m'.
| Obračun po m3 ugrađenog materijala - pijesak. | m3 | 20 |  | 0
| Obračun po m3 ugrađenog kamenog materijala. | m3 | 80 |  | 0
2.8. | Planum posteljice
Planum posteljice obuhvaća sve zatrpane rovove i planum iskopa nosivog sloja AB ploče. Posteljica se planira sitnijim kam. mat. prema kotama i nagibima iz projekta uz zbijanje do Ms>80 Mpa.
| Obračun po m2 uređene površine. | m2 | 250 |  | 0
2.9. | Nosivi sloj kamenog materijala AB ploče kolosjeka
Obuhvaća dobavu i ugradnju zrnatog kam. mat. 0-63 mm u nosivi sloj ukupne debljjine do 45 cm. Materijal se ugrađuje u dva sloja minimalne debljine 15 cm uz strojno zbijanje. Na planumu ugrađenog sloja potrebno je postići Ms > 100 Mpa.
| Obračun po m3 iskopanog materijala kategorije "B" u sraslom stanju. | m3 | 50 |  | 0
2.10. | Geotekstil i vodonepropusna folija
Na nosivi sloj polaže se geotekstil (do 300 g/m2) i vodonepropusna folija u širini najmanje 1.0 m izvan tlocrta podložnog betona. Kvaliteta ugrađenog materijala treba osigurati funkcionalnost i po ugradnji nastavnih slojeva konstrukcije. Ucjeni je uračunata zaštita ugrađenog materijala.
| Obračun po m2 položenog geostekstila. | m2 | 250 |  | 0
| Obračun po m2 položene vodonepropusne folije. | m2 | 250 |  | 0
2.11. | Podložni beton C12/15
Podložni beton klase C12/15 polaže se u sloju debljine 10 cm na nepropusnoj foliji. Dimenzije i kote podloge prema projektu. Ravnost izvedene površine ± 1.0 cm. U jediničnoj cijeni obračunava se dobava, nabava, ugradnja i njegovanje betona sa svim materijalima potrebnim za izvedbu podložne ploče.
| Obračun po m3 ugrađenog betona C12/15 | m3 | 12 |  | 0
2.12. | Izrada AB ploče kolosjeka
AB ploča kolosjeka izvodi se u dvije zone/faze betonom klase C30/37 a prema opisima iz projekta odnosno tehnologijom koju odobrava stručna osoba HŽ-a. Stavkom su obuhvaćeni svi radovi i materijali potrebni za izvedbu AB ploče i ugradnju tračnica s opremom opisanom u projektu.
AB ploče kolosjeka istočni kolosjek 21.0 x 2.50 x 0.40 m, 21 m3 zapadni kolosjek 17.0 x 2.40 x 0.40 m, 16,5 m3
| Obračun po m3 ugrađenog betona | m3 | 37.5 |  | 0
Armatura - čelik oznake B500B : R335+Q335+Q503+Q226 = 3.33 + 5.45 + 8.03 + 3.63 = 20,44 kg/m2 ukupno : 20,44 x 93.3 = 1,907,0 kg šipka ø32 mm, l=1.80 m, na rasteru 1.0 m obračunata u stavci 2.13.5.
| Obračun po kg ugrađene armature | kg | 1907 |  | 0
Betonski blok C30/37 u cem mortu, K pribor u stavci 2.13.1. blokovi 19x25x39 cm na rasteru do 1.0 m => 38.0 x 2 =76 kom cem. mort 0,40 x 0,20 x 0,03 x 76 = 0,18 m3
| Obračun po kom ugrađenog bet. bloka | kom | 76 |  | 0
2.13. | Montaža kolosjeka
Stavkom su obuhvaćeni radovi montaže kolosjeka. Dio radova obavlja se tokom izvedbe AB ploče kolosjeka. Sve prema uvjetima i tehnologiji odobrenoj od nadležne službe HŽ-a.
NAPOMENA : opisi stavki 2.13. troškovnika i nacrtne dokumentacije Glavnog projekta nisu usklađeni.
2.13.1. | Nabava, doprema i istovar novog kolosiječnog pribora, HRN EN 13146-1, tip "K".
| Obračun po komadu isporučenog pričvrsnog kolosječnog pribora. | kom | 280 |  | 0
2.13.2. | Polaganje kolosijeka. U jediničnoj cijeni obračunat sav materijal i rad na montaži željezničkih tračnica kao i svi troškovi montiranja dobavljanog pričvrsnog pribora, te svi troškovi prethodnih i naknadnih radova uz obavezno geodetsko praćenje.
| Obračun po m' izgrađenog kolosjeka. | m1 | 40 |  | 0
2.13.3. | Nabava, prijevoz i ugradnja plastičnih zavojnih umetaka za potrebe podešavanja visine kolosijeka.
| Obračun po komadu ugrađenog plastičnog zavojnog umetka. | kom | 140 |  | 0
2.13.4. | Nabava i ugradba čeličnih šipki Φ32 za međusobno povezivanje tračnica. Točan međusobni razmak tračnica rješava se navarivanjem čeličnih okruglih Φ32 mm profila na svakih 2,00 m.
| Obračun po kg ugrađenog čelika. | kg | 200 |  | 0
2.13.5. | Zavarivanje tračnica "AT" postupkom. U jediničnoj cijeni obračunat sav rad i materijal na prethodnoj pripremi, AT zavarivanju i naknadnoj obradi tračnica nakon zavarivanja u kontinuirani tračnički trak.
| Obračun prema broju izvedenih varova. | kom | 8 |  | 0
2.13.6. | Dobava i ugradba čeličnih profila L90x60x6 mm. Stavka obuhvaća sav rad, opremu i materijal potreban za potpuno dovršenje, te AKZ premaze.
| Obračun po kg ugrađenog čelika. | kg | 500 |  | 0
| 2. RADOVI IZMJEŠTANJA KOLOSJEKA |  |  |  | 0
3. | ZEMLJANI RADOVI
3.1. | Iskop humusa (površinski sloj trošnog materijala) sloj debljine 15 cm
Rad obuhvaća uklanjanje površinskog sloja humusnog te rasipnog površinskog materijala sa i bez organskih sastojaka i njegovo otpremanje na deponiju. Odnosi se na materijal koji nije pogodan za ugradnju u nosive slojeve trupa ceste odnosno željeznice.
| Obračun po m3 uklonjenog materijala. (1275x0,15=190 m3) | m3 | 190 |  | 0
3.2. | Iskop kolničke konstrukcije
Rad obuhvaća iskop postojeće kolničke konstrukcije u dubini do 40 cm i širini do 0.50 m a za potrebe uklapanja u postojeći kolnik NC te iskope u dubini do 15 cm na kolniku NC u području privoza. Zbog iskopa rovova na kolniku NC predviđeno je polaganje novih asfaltnih zastora na prethodno stabiliziranoj podlozi - nosivom sloju nevezanog drobljenog kamenog materijala.
| Obračun po m3 uklonjenog materijala u sraslom stanju, d=40 cm | m3 | 6.4 |  | 0
| Obračun po m3 uklonjenog materijala u sraslom stanju, d=15 cm | m3 | 15 |  | 0
3.3. | Široki iskop
Iskop se obavlja strojno prema profilu i visinskim kotama te opisima iz projekta na način da se formira pregledna površina blagih nagiba na građevnoj čestici. Materijal se ugrađuje u nasip guranjem.
ukupno iskop : 350 m3
| Obračun po m3 iskopanog mat. kat. "A" u sraslom stanju, 10% | m3 | 35 |  | 0
| Obračun po m3 iskopanog mat. kat. "B" u sraslom stanju, 80% | m3 | 280 |  | 0
| Obračun po m3 iskopanog mat. kat. "C" u sraslom stanju, 10% | m3 | 35 |  | 0
3.4. | Iskopi rovova, okana i temelja komunalnih instalacija
Stavkom su obuhvaćeni svi iskopi potrebni za polaganje kanalizacije - zaštitnih cijevi ili instalacija, okana i temelja a izvan prostora AB ploče kolosjeka. Iskopi se izvode strojno u tlu kategorije B po stabiliziranom planumu posteljice prema kotama i opisima iz projekta. Materijal se deponira u blizini rova i koristi za zatrpavanje rova. Višak se koristi za uređenje zelenih površina ili otprema u obližnju deponiju.
Radovi na kolniku NC
Na kolniku NC izvode se prekopi u cijeloj širini kolnika za ukupno 4 rova i jedno okno. Sanitarna i oborinska kanalizacija priključuju se na postojeća okna u trupu NC. Stavkom nisu obračunati radovi iskopa rovova u istočnom nogostupu NC za potrebe NN i EKI.
3.5.1. | Zasijecaje asfalta
Zasijecanje asfalta vrši se strojno u debljini asfaltnih slojeva za širinu rova prema projektu i očekivanom pokosu rova.
sanitarna kanalizacija : l=2 x 4.50 = 9.0 m oborinska kanalizacija : l= 2 x 11.0 = 22.0 m EKI i NN kanalizacija : l= 2 x 7.20 = 14.40 m vodoopskrba : l = 2 x 3.0 = 6.0 m
| obračun po m' zasiječenog kolnika | m1 | 60 |  | 0
3.5.2. | Iskop rova i okana
Iskop rova vrši se strojno u širini i dubini prema kotama iz projekta odnono po nalogu nadležne službe distributora. Obračunava se kao iskop u tlu kategorije B. U jediničnoj cjeni uključeno je planiranje dna rova. Predviđen iskop za:
sanitarna kanalizacija oborinska kanalizacija EKI i NN kanalizacija vodoopskrba
| obračun po m3 iskopanog materijala u sraslom stanju | m3 | 100 |  | 0
Radovi na planumu privoza
Na planumu privoza izvode se iskopi rovova, iskopi za okna i zdence i iskopi za temelje stupova javne rasvjete.
3.5.3. | Iskop rovova, iskopi za okna i zdence i temelje
Iskop rova vrši se strojno u širini i dubini prema kotama iz projekta odnono po nalogu nadležne službe distributora. Iskopi za okna, zdence i temelje stupva vrše se proširenjem iskopa rova. Širina dna rova prikazana je u projaktu a pokos stjenke treba osigurati stabilnost za vrijeme izvođenja radova. Obračunava se kao iskop u tlu kategorije B. U jediničnoj cjeni uključeno je planiranje dna rova.
sanitarna kanalizacija oborinska kanalizacija vodoopskrba : NN kanalizacija javna rasvjeta (+ rezerve) EKI
| obračun po m3 iskopanog materijala u sraslom stanju | m3 | 200 |  | 0
3.6. | Izrada nasipa
Stavkom je obuhvaćena ugradnja miješanog kamenog materijala iz iskopa, granulacije do 200 mm u slojevima debljine do 0,50 m uz mehaničko zbijanje a prema kotama i nagibima iz projekta.
| Obračun po m3 ugrađenog materijala. | m3 | 2050 |  | 0
3.7. | Uređenje planuma posteljice
Stavkom je obuhvaćeno fino planiranje u sloju debljine do 5 cm prema nagibima i kotama iz projekta. Stabilizacija planuma se izvodi strojno do Ms>80 Mpa.
iz situacije 950 m2 umanjeno za radove AB ploče kolosjeka
| Obračun po m2 uređenog planuma - kolnik (Ms=80 Mpa) | m2 | 700 |  | 0
3.8. | Izrada bankine - ispuna ispod nogostupa
Stavkom je obuhvaćena ugradnja sitnijeg miješanog kamenog materijala iz iskopa na planumu posteljice kolnika do kote planuma posteljice nogostupa uz mehaničko zbijanje do Ms>60 MPa a prema kotama i nagibima iz projekta. Zapunjavanje se izvodi u dva sloja, granulacije do 63 mm.
ukupno 102 m' uz ispunu 1.0 m3/m'
| Obračun po m3 ugrađenog materijala. | m3 | 102 |  | 0
3.9. | Radovi sanacije okoliša
Stavkom je obuhvaćeno uređenje površina uz kolnik razastiranjem i poravnanjem sitnijeg miješanog materijala.
| planiranje materijala - procjena | m2 | 150 |  | 0
3.10. | Zatrpavanje rovova
Stavkom je obuhvaćeno zatrpavanje - ispuna rovova po izvedenom zasipanju, do kote planuma nosivog sloja sitnijim materijalom iz iskopa u slojevima debljine do 30 cm uz stabilizaciju ručnim alatima. Jedinična cijena sadrži nabavu i dopremu materijala te sve radove potrebne za zatrpavanje rova uz Ms>80 Mpa.
ukupno sitniji kameni materijal - procjena 50% iskopa
| Obračun po m3 ugrađenog kamenog materijala. | m3 | 120 |  | 0
| 3. ZEMLJANI RADOVI |  |  |  | 0
4. | OBORINSKA I SANITARNA ODVODNJA
4.1. | Izrada rubnjaka
Tipski rubnjaci C30/37 polažu se u temeljni beton C12/15 debljine minimalno 10 cm na podlozi stabiliziranog kamenog materijala. Obračun po m1 stvarno postavljenih rubnjaka
| Cestovni rubnjak 15/25, temelj 0.05 m3/m', podloga 0.18 m3/m' | m1 | 100 |  | 0
| Cestovni rubnjak 15/25, temelj 0.05 m3/m' - sanacija ist. strane NC | m1 | 30 |  | 0
| Parkovni rubnjak 8/20, temelj 0.06 m3/m', podloga 0.00 m3/m' | m1 | 90 |  | 0
4.2. | Izrada slivnika.
Rad obuhvaća izradu slivnika na licu mjesta svjetlog otvora 40 x 40 cm, dubine 1.50 m, izradu taložnice, obradu spoja cijevi na stijenki okna, postavljanje tipske slivničke rešetke 40x40 cm te zatrpavanje i stabilizaciju nasipa do kote planuma posteljice. U jediničnoj cijeni uključeni su svi radovi i materijali potrebni za dovršenje radova. Po odobrenju NI mogu se koristiti i montažna okna.
| Obračun po kom izvedenog okna | kom | 3 |  | 0
4.3. | Izrada revizionih okana oborinske i sanitarne kanalizacije.
Rad obuhvaća izradu okana na licu mjesta svjetlog otvora 100 x 100 cm, dubine prema projektu (do 1.50 m),ugradnju penjalica, izradu kinete, obradu spoja cijevi na stijenki okna, postavljanje tipskog ljevanoželjeznog poklopca dimenzija 60x60 cm te zatrpavanje i stabilizaciju nasipa do kote planuma posteljice. U jediničnoj cijeni uključeni su svi radovi i materijali potrebni za dovršenje radova. Po odobrenju NI mogu se koristiti i montažna okna.
| Obračun po kom izvedenog okna | kom | 5 |  | 0
4.4. | Izrada spoja na postojeće reviziono okno.
Rad obuhvaća izradu otvora na postojećem oknu i obradu spoja cijevi DN250 na stijenki okna.
| Obračun po kom izvedenog spoja okna | kom | 2 |  | 0
4.5. | Polaganje kanalizacionih cijevi
Rad obuhvaća izradu posteljice od pijeska 0-4 cm u sloju debljine min 10 cm (0,07 m3/m'), polaganje i spajanje cijevi, zatrpavanje cijevi pijeskom 0-16 mm do kote min 20 cm iznad tjemena cijevi (0.18 m3/m'). Ujediničnoj cijeni uključeni su svi radovi i materijali potrebni za dovršenje radova kao i ispitivanje vodonepropusnosti.
| Obračun po m1 stvarno položenih cijevi DN200. | m1 | 70 |  | 0
| Obračun po m1 stvarno položenih cijevi DN250. | m1 | 60 |  | 0
| 4. OBORINSKA I SANITARNA ODVODNJA |  |  |  | 0
5. | KANALIZACIJA I OPREMA NN, EKI i javna rasvjeta
5.1. | Polaganje kanalizacionih cijevi
Rad obuhvaća izradu posteljice od pijeska 0-4 cm u sloju debljine min 10 cm (0,07 m3/m'), polaganje i uvođenje cijevi u okna i zdence, zatrpavanje cijevi pijeskom 0-16 mm do kote min 20 cm iznad tjemena cijevi (0.18 m3/m'). Ujediničnoj cijeni uključeni su svi radovi i materijali potrebni za dovršenje radova kao i ispitivanje slobodnog profila cijevi.
| Obračun po m1 stvarno položenih cijevi DN160 (NN i javna rasvjeta) | m1 | 120 |  | 0
| Obračun po m1 stvarno položenih cijevi DN50. (EKI) | m1 | 100 |  | 0
5.2. | Polaganje tipskih zdenaca EKI
Na lokacijam aprikazanim u projketu u proširenom rovu instalacija, na podlozi od pijeska polaže se tipski EKI zdenac na kotu koja će poklopac zdenca dovesti u novo završne obrade nogostupa. U jediničnoj cijeni uključeni su svi radovi i materijali potrebni za dovršenje radova. Po odobrenju NI mogu se koristiti i montažna okna.
| Obračun po kom postavljenog okna | kom | 2 |  | 0
5.3. | Izrada temelja stupa javne rasvjete
Temelj stupa približnih dimenzija 80x80x180 cm izvodi se ispunom iskopne jame s otvorom za montažu betonskog stupa, provodnicama i ostalim materijalom prema detalju iz projekta.
za jedno stupno mjesto obračunava se 0.95 m3 betona C 25/30
| obračun po m3 betona | m3 | 1.9 |  | 0
| 5. KANALIZACIJA I OPREMA NN, EKI i javna rasvjeta |  |  |  | 0
6. | KOLNIČKA KONSTRUKCIJA
Na kolniku NC se po uklanjanju oštećenih dijelova asfaltnog zastora, korekciji visina poklopaca postojećih okana i polaganju novih rubnjaka na istočnoj strani kolnika vrši stabilizacija planuma nevezanim kamenim materijalom (stavka 6.1) do visine završne kote - 15 cm (nova kolnička konstrukcija 5 + 10 cm). Na preostalim stabilnim asfaltnim površine polaže se podravnavajući sloj AC do kote polaganja završnog sloja koji se izvodi u debljini od 3 do 6 cm.
6.1. | Nosivi sloj od mehanički zbijenog zrnatog kamenog materijala.
Obuhvaća dobavu i ugradnju zrnatog kam. mat. u nosivi sloj kolničke konstrukcije prema kotama i nagibima iz projekta.
Obračun po m3 stvarno ugrađenog materijala.
| * kolnik privoza d= 30 cm | m3 | 120 |  | 0
| * kolnik NC d < 15 cm, procjena | m3 | 15 |  | 0
| * nogostup d= 15 cm, | m3 | 20 |  | 0
6.2. | Asfalterski radovi
6.2.1. | Izada nosivog sloja asfalbetona AC32 base 50/70 - privoz
Nosivi sloj asfaltbetona polaže se na prethodno pripremljenu podlogu iz stavke 6.1 nakon odobrenja NI, a prema kotama, nagibima i debljini sloja iz projekta.
| Obračun po m2 stvarno ugrađenog materijala. Sloj debljine 10 cm | m2 | 580 |  | 0
6.2.2. | Izada podravnavajućih slojeva na kolniku NC
Podravnavajući slojevi polažu se na prethodno pripremljenoj podlozi nevezanog kamenog materijala ili postojećeg asfalta premazanog bitumneom u jednom ili dva sloja ovisno o debljini ugradnje. Za slojeve debljine 6 cm koristi se AC 11 a debljine do 10 cm AC32.
| Obračun po t stvarno ugrađenog materijala AC11 | t | 5 |  | 0
| Obračun po t stvarno ugrađenog materijala AC32 | t | 8 |  | 0
6.2.3. | Izada habajućeg asfalbetona AC16 surf 50/70 - privoz
Habajući sloj asfaltbetona polaže se na prethodno položeni nosivi sloj AC32 nakon odobrenja NI, a prema kotama, nagibima i debljini sloja iz projekta.
| Obračun po m2 stvarno ugrađenog materijala. Sloj debljine 5 cm | m2 | 580 |  | 0
6.2.4. | Izada habajućeg sloja asfalbetona AC11 surf 50/70 - NC
Novi habajući sloj asfaltbetona polaže se na prethodno saniranu podlogu. U cijeni je uključeno zasijecanje i iskop kolnika na spoju s postojećim (ili frezanje) i premazivanje bitumenom. Polaganje po odobrenja NI, a prema kotama, nagibima i debljini sloja do 5 cm.
| Obračun po m2 stvarno ugrađenog materijala. Sloj debljine 3 cm | m2 | 200 |  | 0
6.2.5. | Izada habajućeg sloja asfalbetona AC8 surf 50/70 - nogostup
Završni, habajući, sloj polaže se na prethodno pripremljenu podlogu nakon odobrenja NI a prema kotama, nagibima i u debljini sloja iz projekta.
| Obračun po m2 stvarno ugrađenog materijala. Sloj debljine 4 cm | m2 | 130 |  | 0
| 6. KOLNIČKA KONSTRUKCIJA |  |  |  | 0
7. | BETONSKI RADOVI
7.1. | Izrada vodomjernog okna
Vodomjerno okno izvodi se po specifikacijama ViK d.o.o. Rijeka koji će uvjetovati opremu od priključka na postojeće cjevovode do mjernih satova i odgovarajuće okno u kolniku NC. Količine iz ove stavke su procjenjene za okno dimenzija 3.80x3.00x2.80 a prema opisima iz projekta.
| podložni beton C16/20, 4.80x4.0x0.10 | m3 | 1.92 |  | 0
| donja ploča okna - s otvorima, 3.80x3.0-4x0.60x0.60, debljina 0.21 m | m3 | 1.5 |  | 0
| stjenke okna, d=20 cm, 2x(3.0+3.4)x1.80 + 4x0.80x0.90 | m3 | 5.2 |  | 0
| ploča okna, d=20 cm, 3.0x3.80 - 1.30x0.80 | m3 | 1.6 |  | 0
| armatura, procjena 60 kg/m3 betona, | kg | 500 |  | 0
| penjalice | kom | 8 |  | 0
| ljevanoželjezni poklopac | kom | 1 |  | 0
| armature i cijevi sukladno projektu | kpl | 1 |  | 0
7.2. | Izrada razdjelnog okna svjetlog otvora 1.0x1.40 m, dubine 1.40 m
Razdjelno okno izvodi se u nogostupu i vlasništvo je korisnika koji može izvesti okno i opremiti ga prema svojim potrebama. Stavkom je obuhvaćen i razvod vodoopskrbnih cijevi od vodomjernog okna do čestice korisnika. Cijevi od vodomjernog do razdjelnog okna su u kolniku privoza i polažu se uguravanjem u zaštitne cijevi. Količine iz ove stavke odnose se na opise iz projekta.
| podložni beton C16/20, 2.40x2.80x0.10 | m3 | 0.67 |  | 0
| beton okna, ploče i stijenke, d=20 cm, 2x(1.40x1.80+(1.60+1.20)x1.40))-0.60x0.60 | m3 | 2.25 |  | 0
| armatura, procjena 60 kg/m3 betona, | kg | 135 |  | 0
| penjalice | kom | 3 |  | 0
| ljevanoželjezni poklopac | kom | 1 |  | 0
| oprema u oknu sukladno projektu | kpl | 1 |  | 0
| zaštitne cijevi DN250,polaganje kao stavka 2.6. | m1 | 40 |  | 0
| PEHD DN110 - hidrantski vod za dva korisnika | m1 | 60 |  | 0
| PEHD DN32 - sanitarni vod za dva korisnika | m1 | 60 |  | 0
| 7. BETONSKI RADOVI |  |  |  | 0
8. | PROMETNA SIGNALIZACIJA i OPREMA
Prometna signalizacija polaže se prema uvjetima iz pravilnika o prometnim znakovima i signalizaciji te OTU za radove na cestama.
8.1. | Horizontalna signalizacija
H01 puna crta širine 10 cm, obračun po m1 položene signalizacije
| crte bijele boje na privozu i kolniku NC, iz situacije | m1 | 70 |  | 0
H02 kratka isprekidana crta širine 10 cm, obračun po m1
| crte bijele boje na privozu, iz situacije | m1 | 10 |  | 0
H04 kratka isprekidana crta širine 10 cm, obračun po m1
| crte bijele boje na privozu i kolniku NC, iz situacije | m1 | 80 |  | 0
H11 STOP crta puna ili isprekidana, širine 50 cm, obračun po m1
| crte bijele boje na privozu i kolniku NC, iz situacije | m1 | 20 |  | 0
| H18 - pješački prijelz, bijele boje na kolniku NC, obračun po m2 bruto | m2 | 25 |  | 0
| H22 - strelice bijele boje na privozu i kolniku NC, obračun po kom | kom | 5 |  | 0
8.2. | Vertikalna signalizacija ,obračun po kom postavljenog znaka.
Standardni prometni znakovi su dimenzija 60 cm (stranica trokuta) i postavljaju se na trasi NC i privozu. Prometni znakovi postavljau se na pocinčane stupove nosače različitih duljina, ovisno o broju i veličini znakova. Visina postavljanja znaka je 2.20 m od podloge (do dna znaka). Temelj znaka je minimalnih dimenzija 30x30x80 cm od betona C20/25. jedinična cijena uključuje iskop temelja, betoniranje temelja s stupom te nabavu i montažu znaka.
| znakovi opasnosti - A | kom | 6 |  | 0
| znakovi izrićitih naredbi - B | kom | 9 |  | 0
| znakovi obavijesti - C | kom | 2 |  | 0
| dopunske ploče - E | kom | 3 |  | 0
| 8. PROMETNA SIGNALIZACIJA |  |  |  | 0
R E K A P I T U L A C I J A
| 1. PRIPREMNI RADOVI | Kn |  | 0
| 2. RADOVI IZMJEŠTANJA KOLOSJEKA | Kn |  | 0
| 3. ZEMLJANI RADOVI | Kn |  | 0
| 4. OBORINSKA I SANITARNA ODVODNJA | Kn |  | 0
| 5. KANALIZACIJA I OPREMA NN, EKI i javna rasvjeta | Kn |  | 0
| 6. KOLNIČKA KONSTRUKCIJA | Kn |  | 0
| 7. BETONSKI RADOVI | Kn |  | 0
| 8. PROMETNA SIGNALIZACIJA | Kn |  | 0
| UKUPNO : |  |  | 0
| PDV (25%): |  |  | 0
| SVEUKUPNO : |  |  | 0